## test_results
DC calibration of resistors
Name | Value | Uncertainty
| ohm | ohm
true_sr104_t | 9999.9988 | 0.001
true_ep_100k | 10000.066 | 0.0024655
true_esp_100k | 100000.6942 | 0.024697
true_es_100k | 1000006.6 | 0.24655
true_g1 | 99998.7051 | 0.028614
true_g2 | 99999.2504 | 0.027387
true_r4a | 10000.5413 | 0.0021239
true_r4b | 99999.0145 | 0.028887
true_r4c | 1000067.1933 | 0.45846
true_sr104b_t | 9999.9994 | 0.001
true_es_1k | 9999.6768 | 0.0017338
true_esp_1k | 999.9666 | 0.00017491
true_er1_1k | 999.9674 | 0.00025129
true_es_100 | 999.963 | 0.00024228
true_ep_1k | 99.9968 | 1.7338e-05
true_ep_100 | 9.9996 | 2.4228e-06
true_er1_100 | 99.9975 | 0.00013899
true_er1_10 | 10 | 1.648e-05
true_es_10 | 99.9995 | 0.00014346
true_v_100k | 100002.0359 | 0.027923
true_v_10k | 10000.3078 | 0.0021362
true_v_100 | 100.0136 | 0.00015747
true_sr104c_t | 9999.9986 | 0.001
true_epc_100k | 10000.0823 | 0.0021
true_esc_100k | 1000008.2258 | 0.21
true_v_1M | 1000000.4453 | 0.2784
Phase angle corrections from Thompson set
Label | Range | Freq/Hz | F | H | ppm C | ppm L
thomp_6a | 6 | 1592 | 1.4e-14 | 8.0184e-05 | 14 | 8.0184
thomp_6b | 6 | 160 | -5e-15 | 0.00013018 | -5 | 13.0181
thomp_5a | 5 | 1592 | 1.28e-13 | -7.807e-06 | 12.8 | -7.807
thomp_5b | 5 | 160 | 1.18e-13 | -6.8069e-06 | 11.8 | -6.8069
thomp_4a | 4 | 1592 | 9.1e-13 | -1.1099e-06 | 9.1 | -11.099
thomp_4b | 4 | 160 | 1.71e-12 | -1.0099e-06 | 17.1 | -10.099
thomp_3a | 3 | 1592 | 0 | 0 | 0 | 0
thomp_3b | 3 | 160 | 6e-12 | -4e-08 | 6 | -4
Gain Factor
Range | prod / ppm | factor / ppm | Freq / Hz
7 | -10.5526 | -5.1001 | 1592
7 | -14.3518 | -8.8994 | 160
6 | -11.9501 | -6.4976 | 1592
6 | -13.3051 | -7.8526 | 160
5 | -12.5005 | -7.048 | 1592
5 | -5.9004 | -0.44796 | 160
4 | -6.9049 | -1.4524 | 1592
4 | -2.7044 | 2.7481 | 160
3 | -7.8045 | -2.352 | 1592
3 | -2.6538 | 2.7987 | 160
2 | -7.952 | -2.4995 | 1592
2 | -3.2017 | 2.2508 | 160
1 | -4.8527 | 0.59983 | 1592
1 | 4.4975 | 9.95 | 160
UB measured values
Label | G / siemen | R / ohm
v_1M_1592 | 1e-06 | 999989.7343
v_1M_160 | 9.9998e-07 | 999997.6349
v_100k_1592 | 9.9999e-06 | 99999.47
v_100k_160 | 9.9999e-06 | 99999.739
v_10k_1592 | 9.9997e-05 | 10000.1648
v_10k_160 | 9.9998e-05 | 10000.2398
er1_1k_1592 | 0.001 | 999.9535
er1_1k_160 | 0.001 | 999.9629
er1_100_1592 | 0.01 | 99.9957
er1_100_160 | 0.01 | 99.997
er1_10_1592 | 0.1 | 9.9999
er1_10_160 | 0.1 | 10
ep_10_1592 | 1 | 0.99998
ep_10_160 | 1 | 0.99999
Inductor set
Label | L / henry | R / ohm
gr100uh_1k | 9.9901e-05 | 0.081306
gr1000uh_1k | 0.00099894 | 0.86068
gr10000uh_1k | 0.0099994 | 8.6456
gr100000uh_1k | 0.099979 | 86.4954
gr100000uh_100 | 1.0022 | 864.9885
Capacitor set
Label | C / farad | G / siemen
su100000_1k | 1.0002e-07 | 4.3298e-08
su1000000_1k | 1.0002e-06 | 5.7497e-07
gr1000a_1592 | 1e-09 | -1.9e-10
gr1000b_1592 | 1e-09 | -2.1e-10
gr100_1592 | 1e-10 | 1.4399e-10
gr_10x100_1k | 9.9944e-07 | 5.9997e-07
gr_10x10n_1k | 1.0021e-07 | 3.7598e-08
gr_10x1n_1k | 1.0043e-08 | 3.8898e-09
gr_0_1k | 4.7954e-11 | 5.6997e-10